## 配置
序号 | 设备名称 | 品牌 | 型号 | 设备参数 | 单位 | 数量 | 预计单价 | 小计
一、音频系统
1 | 彩屏触摸会议系统主机 |  |  | 1.全新的4.3寸彩色显示触摸屏，扁平化界面设计，系统集合了数字表决系统、视频跟踪系统、数字讨论系统等功能，实现了对会议进程的全面控制和管理； 2.四路话筒输入，单路最大可连接15个彩屏会议单元或22只非彩屏话筒；系统最大可挂载60个彩屏会议单元或88个非彩屏会议单元； 3.支持投票表决、视像跟踪、讨论等功能，且具有多种会议模式：先入先出模式、后入先出模式、限制模式、电脑/主席允许模式、自由讨论模式、声控模式； 4.配有四进一出标清SDI视频矩阵（可选配高清模块），可直接控制最多四个摄像球，完成视频会议中图像自动切换； 5.内置1路RS-232和1路RS-485控制接口，支持派尔高-P，VISCA控制协议，完成视像跟踪功能，并且可以配合专用的会议主机跟踪连接器，直接控制视频切换矩阵，完成视频自动切换； 6.内置1路RS232控制接口连接电脑或中央控制等系统，进行话筒及主机的功能控制及会议的签到表决，可提供通讯指令配合第三方软件可实现硬件自检功能； 7.内置多种输入输出接口，1组辅助输入、4组卡座输入，1路主席话筒音频备份平衡输入接口和1组主输出、1组辅助输出接口； 8.支持与会者话筒服务请求功能，通过4.3寸显示屏响应处理与会者在会议中服务的请求； 9.话筒的身份可以自行设定，可以通过主机软件设置实时修改话筒身份，在代表，主席，VIP自由切换； 10.支持软件控制及支持中央控制系统控制，内置的签到表决功能，支持会议签到及表决，可以配合话筒进行签到表决； 11.内置DSP自适应音频处理器,可以最大可能的抑制声回输； 12.标准安全的供电设计220V交流供电,机内采用开关变压器，功率充足，除了可满足本机使用之外，还可以供给讨论单元使用，其输出电压为24伏直流电源，属安全电压范围，确保与会者的使用安全； 13.可选配报警信号输入接口，当有紧急信号时候，可与消防系统联动，保证与会者安全； 14.标配的主机线：10米； 技术参数： 1.显示屏：4.3寸彩色显示屏 2.分辨率：800*480 3.频率响应：20Hz----25KHz（±3dB） 4.信噪比：>80dB(A) 5.动态范围：>90dB 6.总谐波失真：小于0.1%AT1KHz 7.通道串音：>80dB 8.供电：AC100V~240V50/60Hz 9.功耗：标准<240W 10.环境温湿度：-20～60℃/0-95%(无凝结) 11.防水能力：防雨淋,防尘,防盐雾 12.尺寸(深*宽*高)：321*482*88（mm） 13.重量：5Kg | 台 | 1
2 | 彩屏会议主席单元 |  |  | 1.高灵敏度会议发言主席单元，具有一键优先管理会议功能，采用3.5英寸的彩色触摸屏，高分辨率的TFT显示屏，分辨率为480X320的屏幕； 2.主席话筒具有主席优先键功能，可以关闭正在发言的代表单元； 3.带有视像跟踪、讨论、时钟显示、支持图片显示，话筒请求服务功能等功能； 4.配合主机，可以实现先入先出，后入先出，限制模式，主席允许模式，自由讨论模式； 5.全金属短咪杆，高灵敏度设计，最佳拾音距离20-40cm，最高可达80CM； 6.话筒咪芯部分采用橡胶避震材料，能有效防止因震荡而产生的噪声； 7.支持多个主席单元同时在线，连接时不受位置限制可任意安装，具有全权控制会议秩序的优先功能； 8.3.5mm的立体声耳机插口可连接耳机，耳机音量可调； 9.话筒的身份可以自行设定，可以通过主机设置改变话筒身份，在代表，主席，VIP自由切换； 10.话筒附有内置防风海棉罩，可减低在讲话时收到不雅的喷气声及其它风声的情况出现； 11.采用超大静音开关设计及红色雾面指示灯设计，指示发言状态； 12.超强的抗手机RF干扰性，可长距离传输对音质不会有任何影响； 13.自带USB Type-C预留接口； 14.话筒标配线：1.5米； 技术参数： 1.收音头：14毫米直径镀金电容式X1 2.指向特性：超心型 3.屏幕分辨率：480*320 4.屏幕尺寸：3.5寸 5.拾音距离：0-800mm 6.频率响应：20-20KHz 7.灵敏度：-36dB±3dB 8.输出阻抗：小于200欧姆 9.最大承受声压：136dB 10.等效噪声级：16dB，A计权 11.音频线路：1路数字手拉手话筒 12.供电：24VDC 13.咪杆(长x宽x高)：220*34*23（mm） 14.底座(长x宽x高)：145*104*50（mm） 15.重量：1.05KG | 台 | 1
3 | 彩屏会议代表单元 |  |  | 1.代表单元具有一键发言功能，接收主席单元的控制；采用3.5英寸的彩色触摸屏，高分辨率的TFT显示屏，分辨率为480*320的圆形屏幕； 2.带有视像跟踪、讨论、时钟显示、支持图片显示，话筒请求服务功能等功能； 3.配合主机，可以实现先入先出，后入先出，限制模式，主席允许模式，自由讨论模式； 4.全金属短咪杆，高灵敏度设计，最佳拾音距离20-40cm，最高可达80CM； 5.话筒咪芯部分采用橡胶避震材料，能有效防止因震荡而产生的噪声； 6.会议操作系统,采用全新的触摸操控技术； 7.3.5mm的立体声耳机插口可连接耳机，耳机音量可调； 8.话筒的身份可以自行设定，可以通过主机设置改变话筒身份，在代表，主席，VIP自由切换； 9.话筒附有内置防风海棉罩，可减低在讲话时收到不雅的喷气声及其它风声的情况出现； 10.采用超大静音开关设计及红色雾面指示灯设计，指示发言状态； 11.超强的抗手机RF干扰性，可长距离传输对音质不会有任何影响； 12.自带USB Type-C预留接口； 13.话筒标配线：1.5米； 技术参数： 1.收音头：14毫米直径镀金电容式*1 2.指向特性：超心型 3.屏幕分辨率：480*320 4.屏幕尺寸：3.5寸 5.拾音距离：0-800mm 6.频率响应：20-20KHz 7.灵敏度：-36dB±3dB 8.输出阻抗：小于200欧姆 9.最大承受声压：136dB 10.等效噪声级：16dB，A计权 11.音频线路：1路数字手拉手话筒 12.供电：24VDC 13.咪杆(长x宽x高)：220*34*23（mm） 14.底座(长x宽x高)：145*104*50（mm） 15.重量：1.05KG | 台 | 7
4 | 会议主机-会议话筒延长线 |  |  | 规格参数： 1.T型大8芯,专用线； | 台 | 1
5 | U段一拖二无线麦克风(600频段) |  |  | 功能特点： 1.真分集无线接收主机，金属外壳，耐腐蚀抗干扰； 2.真分集接收主机，采用芯片分集+天线分集设计，有效减少接收盲点，有效提高话筒无线传输范围及范围内的信号稳定； 3.采用独有的ID码导频技术，彻底解决同频、串频现象，有效阻隔使用环境中信号干扰； 4.主机搭配麦克风实现多场合的使用场所； 5.接收机采用全金属机身，标准1U高度，配置挂耳可安装于标准机柜； 6.手持麦克风采用全金属外壳，稳固耐用； 7.接收机采用双通道UHF无线通信，每个通道500个频点可选，可切换频点总数500个； 8.可通过麦克风拨码开关切换麦克风工作频率，满足不同场景需求； 9.采用OLED显示屏，内置调节菜单功能； 10.主机、麦克风均配备液晶屏幕，可实时反馈系统工作状态，可显示电池电量、信号强度、工作频率； 11.内设自动扫频功能，可轻松选出干净频点； 12.标配：主机*1+手持麦克风*2； 13.单机型建议叠机数量5-6套； 技术参数： 1.频率范围：640-690MHz(±0.1MHz)； 2.可调信道数：500*2； 3.预设群组数：20组，每组预设25个频率； 4.工作有效距离：150米（空旷距离）； 5.电池寿命:不小于8小时； 6.天线带9V供电，可直接连接天线叶子； 7.动态范围：90dB； 8.失真度：<0.5%； 9.频率响应：30-20KHz/±2dB； 10.信噪比：90dB； 11.接收灵敏度：-95dBm； 12.电源供应：DC12V-18V 1A； 13.音频输出接口3个：1*6.3mm混合输出，2*XLR通道平衡输出； 14.主机尺寸（长*宽*高）：420.4x209x45mm 15.主机重量：1931.2g 无线手持麦克风： 1.发射功率：30mW 2.调制方式：FM 3.最大调制度：40KHz 4.高次谐波：<-60dB 5.供电电压：1.5V AA电池2节 6.持续使用时间：>8小时 7.手持尺寸：251x55.5mm 8.手持重量：336.0g 无线腰包： 1.发射功率：30mW 2.调制方式：FM 3.最大调制度：40KHz 4.高次谐波：<-60dB 5.供电电压：1.5V AA电池2节 6.持续使用时间：>8小时 7.腰包尺寸：210.6x67.2x28.5mm 8.腰包重量：159.1g | 套 | 1
6 | 调音台 |  |  | 1.8路话筒输入，4路（两组）立体声输入； 2.单声道输入通道每路带独立的48V幻像供电开关，单声道输入每路带100Hz低切功能； 3.话筒输入高中低三段均衡，9-12路立体声高低两段均衡，输入推子60mm，手感平滑； 4.两个辅助输出，一个AUX发送，一个FX发送，AUX发送为推子前信号，FX发送为推子后信号，信号发送量都由旋钮控制； 5.输入每路带PFL按键，方便监听推子前信号； 6.每路输入带L-R开关(主输出开关）和G1-G2开关（两编组开关）； 7.USB播放功能，带液晶显示屏，可以显示歌曲名字和歌词，支持MP3,WAV等多种格式，中英文界面可选，循环模式可选； 8.带蓝牙功能，可以直接蓝牙输入音频； 9.带U盘录音功能； 10.可以连接电脑，通过声卡输入输出音频到电脑； 11.内置效果器，效果器延时时间和重复比例连续可调，效果可以加入主输入，也可以加入辅助AUX输出； 12.左右主输出，两个推子独立控制，60mm推子；两编组输出，两个推子独立控制，60mm推子； 13.立体声监听输出，可以耳机监听，也可以输出到监听音箱旋钮控制音量大小； 14.左右立体声辅助返回，旋钮控制返回音量大小，有选择开关选择加入主输出还是编组输出；带莲花接口的录音输出和输入，录音输入有独立开关控制，便于录音和回放操作； 15.调音台本底噪声低，信噪比好，性能稳定； 16.标准双12段电平指示标，准确显示电平大小； 17.独特的外观设计,精准的组装工艺，性能稳定可靠； 18.话筒输入可以选择卡龙或6.35接口，立体声输入可以选择RCA或6.35接口； 19.放大线路采用独特的设计方案，声音动态大，音色饱满； 20.大功率外置电源，有效提升调音台性能。 主要技术参数： 1.频率响应：20Hz~20KHz(+/-0.5dB)； 2.总谐波失真：<%1(额定条件：20HZ-20KHZ)； 3.等效输入噪音：≤-110dBm 4.输入通道均衡特性： 低频：80Hz/±15dB； 中频：2.5KHz±15dB； 高频：12KHz/±15dB； 5.线路输入时的最大增益：≥20dB； 6.传声器输入时的最大增益：≥50(±10%)dB； 7.输入阻抗： 话筒输入：≥1.0KΩ； 线路输入：≥3 KΩ； 辅助返回输入:20 KΩ； 8.输出阻抗： 左总输出：≤300Ω； 右总输出：≤300Ω； 监听总输出：≤300Ω； 卡式输出：≤10KΩ； 辅助输出： ≤10KΩ； 9.效果器:模拟效果器，延时时间和重复次数可调； 10.整机功率：≤ 40W； 11.输入电源： AC220V 50Hz； 12.机器尺寸：（H*W*D）90x445x410 mm； 13.包装尺寸：（H*W*D）195*510*485 mm； 14.净重：5.1Kg 15.毛重：7.6Kg | 台 | 1
7 | 反馈抑制器 |  |  | 1.2寸TFT彩屏，采用全中界面，自动数字反馈抑制器，自动扫描啸叫点并快速抑制； 2.全采用自动扫描啸叫点的模式，内置陷波器、静态滤波器、移频器、噪声门、压缩器等； 3.双通道设置，采用两组平衡/非平衡输入，两组平衡/非平衡输出接口； 4.双通道所有参数均可独立调节也可以进行联通调节；支持一键默音功能 5.内置-64db到6dB增益调节，噪声门为0dB-90dB范围可调，移频器支持0Hz-8Hz多级调节； 6.啸叫抑制响应采用三种模式检测和抑制，快、默认、慢三个速度可设定，满足不同的需求； 7.设备参数调节设置两级面板锁，可以进行参数锁定和整机锁定功能； 8.支持20种模式保存与调用，在使用不同的场所直接调用； 9.实现PC软件控制，界面简单易懂，保存模式后可脱离PC运行。 技术参数： 模拟输入：2CH-XLR和1/4“TRS(母)输入，电子平衡/不平衡 工作频率：20-20KHZ全响应 输入阻抗：平衡47Ω，不平衡20KΩ 最大线路电平输入：+18dBμ 模拟输出：2CH-XLR和1/4“TRS(母)输出，电子平衡/不平衡 输出阻抗：平衡>120Ω，不平衡>60Ω 最大输出电平：+20dBμ 频率响应：20Hz-20KHz，±0.3dB 信噪比：>105dB(A) 动态范围：103dB 总谐波失真+噪声：0.005％,1KHz；20Hz-10KHz，<0.01％；10KHz-20KHz，<0.025％ 工作电压：110V/220V/AC 50Hz/60Hz 产品尺寸（宽*深*高）：485*185*45MM 净重：2.3kg | 台 | 1
8 | 数字音频矩阵 |  |  | 功能参数： 1.8路模拟平衡输入8路模拟平衡输出，最大输入输出17dBu（5.48Vrms）不失真； 2.输入每通道带48V幻像电源； 3.输入每通道带麦克风放大器，0~40dB增益可调，步进1dB； 4.立体声USB声卡功能，支持播放和录音； 5.USB接口，电脑软件控制和USB声卡传输功能； 6.RS232接口，电脑软件控制和中控功能； 7.RS485接口，电脑软件控制和中控功能； 8.网络接口，电脑软件控制和中控功能，通过网络连接可同时管理多设备； 9.外置8路GPIO接口； 10.液晶屏，支持配置设备名称、设备预设、设备IP、输入音量、输出音量、输入模式、设备版本查看等功能； 11.DSP功能有，AFC（反馈抑制）、AEC（回声消除）、ANC（噪声消除）、AGC（自动增益） AUTO MIX（自动混音）、MATRIX MIX（矩阵混音）、噪声门、PEQ（参量均衡器）、延时 器、FIR滤波器、高低通分频、压缩器、限幅器； 12.输入15段PEQ，输出10段PEQ； 13.每通道输入2000ms延时器，输出2000ms延时器； 14.输出每通道512 Tap FIR； 15.输入每通道语音激励功能（摄像跟踪），支持带PELCO-D、PELCO-P、VISCA协议摄像头控制； 16.60个预设记忆位置； 17.支持线控盒控制； 18.安卓APP网络控制； 19.支持存档加锁，隐藏设置参数，保证项目技术安全； 技术参数： 1.信号处理：32bit float point dsp 400Mhz 2.音频系统延迟：< 3ms 3.数模转换：24-bit 4.采样率：48KHz 5.模拟音频输入输出：ANALOG AUDIO INPUTS AND OUTPUTS 6.输入通道：8 路平衡输入. Mic/line level 7.音频接口：3.81 mm 凤凰插， 12-pin 8.输入阻抗：16kΩ 9.最大输入电平：17dBu （ 5.48Vrms ） /Line ； -3dBu （ 0.54Vrms ）/Mic@20dB增益档位 10.幻象电源：+48VDC, 5.5mA, 每通道配置 11.输出通道：8 路平衡输出，线路电平 12.输出阻抗：150Ω 13.音频指标：AUDIO PERFORMANCE SPECIFICATIONS 14.频响曲线：20Hz-20kHz(±0.5dB)/Line，输入0dBu（0.775Vrms） 20Hz-20kHz(±1.5dB)/Mic，20dB增益档位，输入-10dBu（0.245Vrms） 15.THD+N：-90dB(@17dBu,1kHz,A-wt)/Line -90dB(@-6dBu,1kHz,A-wt)/Mic，20dB增益 16.信噪比：110dB(@17dBu,1kHz,A-wt)/Line 100dB(@-6dBu,1kHz,A-wt)/Mic，20dB增益 17.连接和显示：COMMUNITICATION PORTS AND INDICATORS 18.USB：Type-B 2.0, 免驱 19.RS232：Serial port communication串口通信 20.TCP/IP网口：RJ-45 21.指示灯：Link、+48V、输入输出音频信号 22.电气与物理参数：ELECTRICAL AND PHYSICAL 23.供电范围：90V-264V AC 50-60 Hz 24.工作温度：-20℃~60℃ 25.尺寸（宽*深*高）：483mm*265mm*44.5mm 26.包材尺寸（宽*深*高）：540*390*80 | 台 | 1
9 | 双通道定阻专业功率放大器(250W) |  |  | 1.采用AB类高效率放大器，拥有高效率功率转换把音频的模拟信号转换为数字信号再放大； 2.散热器电气悬空，功率管与散热器直接接触，抛开传统绝缘垫的传热阻隔，功率管热量得以迅速释放； 3.独特的高效率散热器与散热结构布局，使功率管各点温度均衡，高效稳定； 4.线路内置：短路保护、过流保护、冲击保护、失调保护、过温保护，可在任意阻抗下长期稳定工作； 技术参数： 1.8Ω立体声额定功率：250W×2 2.4Ω立体声额定功率：450W×2 3.8Ω桥接功率: 620W 4.总谐波失真@4Ω: <0.03%，15Hz-20kHz 5.信噪比：>90dB A计权 6.上升速率：>40V/us 7.阻尼系数：>300@1KHz 8.频响范围：20Hz-20KHz,+0,-0.5db.at 1W ant 9.输入阻抗：20K-平衡输入 10K-非平衡输入 10.电压增益：32dB/40dB 11.保护线路：直流保护、超高频保护、短路保护、过载保护、开机关机保护、温度保护 12.产品尺寸：480×325×88mm 13.产品净重：11.3Kg | 台 | 1
10 | 线性阵列音柱（4x3″） |  |  | 技术参数： 1.驱动单元：4*3〃铁氧体 2.连接方式：一个音响插座（+1/-1）/栅栏接线端子*1 3.锥盆材料：防水纸浆涂层 4.阻抗：8Ω 5.额定功率：100W（480W,PEAK） 6.灵敏度1W/1m：94±3dB 7.最大声压：114±3dB 8.频率响应：（-6dB）150~14000Hz；（-10dB）80~18000Hz 9.建造材料：ABS塑料+玻纤 10.网罩材料：铝 11.扩散角度（-6dB）：垂直〉20度；水平〉120度 12.安装孔：10个M6 13.安装系统：智能安装支架 14.颜色：黑色 15.产品尺寸：530(H)*100(W)*150(D)（mm） 16.产品净重：3.3Kg | 只 | 2
11 | 8路电源时序器 |  |  | 功能参数： 1.具备8路独立大功率受控电源输出，单路最大电流可达10A； 2.前面板具备五路常开直通电源输出接口（两路5孔插座+两路 USB+1路 Type-C），方便给常用电源设备供电； 3.前面板装备指针电压表，实时显示当前电压状态，可直观的看到设备所处地点的工作电压； 4.支持8路独立电源指示和8路独立电源开关控制，提供用户最大的使用灵活性； 5.支持顺开逆关功能，有一键开关电源紧急开关； 6.支持面板一键锁定功能，防止误操作； 7.采用高品质的万用座，对接紧密，不易脱落，适应各种规格的电源插头； 8.具有RS232接口，支持外部中央控制设备控制，可发指令配置设备 ID，实现顺开逆关、受控单通道独立开关、模式调用、模式保存、波特率设置、设置级联、初始化等操作功能； 9.场景调用：8组设备开关场景数据保存与调用，场景管理应用简单便捷，实现随调随用，减少人为重复操作； 10.具有RS485接口，支持通过 RS-485协议进行级联控制（最多8台）,在级联状态下，从机可自动检测主控机的业务操作指令，执行相同的业务操作指令； 11.具有一进一出短路触发功能，支持外部消防系统设备提供短路信号触发电源时序器顺开逆关，并输出一路短路信号给下一台受控设备; 12.支持欠压、超压检测报警功能，对欠压、超压状态进行蜂鸣声警报; 13.整机功率：最大功率6600W，满足较大功率用电系统使用，需搭配标准配电柜使用； 14.标配10A插头配件：适用常规插座，最大功率2200W； 技术参数： 1.额定输出电压：交流100V240V0Hz； 2.可控制电源：8路，外加2路输出直通通道，2 路 USB输出，1路TypeC出； 3.每路动作延时时间：1秒； 4.状态显示：电压表实时显示当前电压； 5.静态功耗：≤13W； 6.额定输出时功耗：≤6600W； 7.工作环境：温度:-40℃~60℃； 湿度:45%-80%； 8.产品尺寸(长*宽*高mm）：长482*宽265*高65mm； 9.产品重量(KG）：4.8kg； | 台 | 1
二、视频系统
1 | 分体式会议终端 |  |  | 采用国产自主编解码芯片。 支持ITU-T H.323、IETF SIP协议，具有良好的兼容性和开放性，支持128Kbps-8Mbps呼叫带宽。 支持TR069，实现平台对终端自动配置下发、软件升级、状态监测、故障诊断等功能， 支持H.265、H.264 HP、H.264 BP、H.264 SVC、H.263等图像编码协议。。 支持4K30fps、1080P50/60fps、1080P25/30fps、720P50/60 fps、720P25/30fps等分辨率。本次项目配置1080P60fps对称编解码能力。 支持持G.711A、G.711μ、G.722、G.722.1C、G.729A、AAC-LD、Opus等音频协议。 支持H.239和BFCP双流协议。 支持软件升级后，在H.265协议下主流达到4K30fps情况下，辅流同时达到4K30fps， 支持3进2出高清HDMI视频接口。 支持4进4出的独立音频接口，至少具备卡侬头、RCA等音频接口。 支持不少于2个10M/100M/1000M自适应网口。 支持30%网络丢包时，语音清晰连续，视频清晰流畅，无卡顿。 支持80%的网络丢包时，声音清晰，不影响会议继续进行。 在H.264协议下，支持768Kbps会议带宽下，实现1080P60帧图像格式编解码；512Kbps会议带宽下，实现1080P30帧图像格式编解码；384Kbps会议带宽下，实现720P30帧图像格式编解码。 支持IPv4和IPv6双协议栈。 支持在H.323协议下，H.235信令加密；支持在SIP下，TLS、SRTP加密；支持 AES媒体流加密算法，保证会议安全。 支持SM2、SM3、SM4国密加密算法。 支持在终端前面板显示启动、升级、休眠、异常信息（温度异常、外设连接异常）、IP地址、H.323号码、SIP号码等信息。 视频画面经过本地采集、编码、网络传输、解码、显示输出后整体时延不超过250ms。 支持高温告警功能，超过临界温度时终端界面弹出告警提示框。 标配触控终端，触控屏尺寸≥10英寸，分辨率≥1280×800。 支持终端休眠和唤醒、创建会议、静音/闭音、音量调节、摄像机PTZ控制、预置位调用、双流共享、呼叫/挂断会场、添加/删除会场、观看/广播会场、多画面设置、声控切换、结束会议等功能。 | 台 | 1
2 | 高清会议摄像机 |  |  | 支持≥851万像素1/2.5英寸CMOS成像芯片，支持WDR图像数字宽动态功能。 支持1080p60、1080p50、1080p30、1080p25、720p60、720p50等视频输出格式。 支持≥12倍光学变焦。 支持水平视角≥80°。 水平转动范围：≥+/-110°，垂直转动范围：≥+/- 30°。 支持≥255个预置位。 支持≥3路高清视频输出接口。 支持摄像头一线连接终端，实现同时传输视频信号、控制信号和摄像头供电。 支持≥2个RS-232控制接口，支持标准VISCA控制协议。 支持红外透传功能，实现终端遥控器通过摄像机控制机房内会议终端，方便调试。 支持自动白平衡（AWB）、自动曝光（AE）、自动聚焦（AF）功能。 支持图像倒转功能，方便摄像机安装在天花板上。 支持本地USB接口软件升级功能。 | 台 | 1
3 | 电视机 |  |  | 边框材质 铝合金 安装孔距 600*400mm 屏占比 ≥97% 底座材质 铝合金 音响功率 90W 发声单元个数 2 屏幕比例 16:9 屏幕分辨率 超高清4K 色域值 68% 屏幕尺寸 100英寸 色域标准 NTSC 亮度 200-300尼特 响应时间 8ms 背光方式 直下式/DLED CPU架构 四核A55 WIFI频段 2.4G&5G 运行内存/RAM 4GB 存储内存 128GB | 台 | 1
4 | 壁挂支架 |  |  |  | 套 | 1
5 | HDMI高清4K一体矩阵（4进4出） |  |  | 功能参数： 1.全硬件架构无CPU和操作系统； 2.支持多路输入到多路输出无缝快速切换； 3.输入输出色彩空间支持RGB4:4:4, YCbCr4:4:4,YCbCr4:2:2等； 4.支持HDMI 1.4a协议版本支持：3840x2160@30Hz、1080P@120Hz、1080P 3D@60Hz及以下分辨率； 5.支持按键，红外遥控，RS232串口控制方式，TCP/IP控制； 6.支持EDID自适应功能，输入内置7种EDID，更好适应现场多样化的显示设备，提高兼容性； 7.长线驱动能力，输入带有自动均衡，有效减少因为线路传输而导致的确定性抖动； 8.输出带有预加重功能，以便长线传输后接收端仍可接收信号，使用高品质HDMI 2.0版本的线缆，输入输出距离可达25米； 9.支持HDMI接口连续热拔插，支持待机，低功耗候命； 10.掉电记忆现场保护功能； 11.HDMI高清4K一体矩阵采用外置电源，航空式螺旋电源接口，为电源的稳定性保驾护航； 技术参数： 1.输入端口：HDMI*4 2.输出端口：HDMI*4 3.设备高度：1U 4.视频分辨率：480i、576i、480p、576p、720p、1080i、1080p@24/30/50/60/120Hz、1080P3D@60Hz、4K@30Hz 5.控制接口：RS-232 IN*1、RS-232 OUT*1，RJ45 OUT*1，TCP/IP*1 6.协议标准：支持HDMI1.4a、支持EDID管理、支持HDCP解析 7.色彩空间：RGB4:4:4, YCbCr4:4:4,YCbCr4:2:2，支持x.v.Color扩展色域标准 8.静电保护：人体放电模式: ±8kV(气隙放电) ±4kV(接触放电) 9.控制方式：按键、RS232、红外遥控、上位机软件 10.电源：DC 5V 3A 11.输入电压：AC 100V~260V, 50/60Hz 12.尺寸：437×236×44（mm） 13.重量：2kg 14.工作温度：0~40ºC/32~104ºF 15.存储温度：-20~60ºC/-4~140ºF | 台 | 1
6 | 多媒体插座 |  |  | 音频、视频、电源等 | 套 | 1
7 | 机柜 |  |  | 600*600*24U | 套 | 1
8 | 辅材布线 |  |  | 线材，接插头等 | 批 | 1
合计
布线安装调试
预计总价